## 90-70-20
THERMO ALLIANCE (rT= 60°C ) ( 90 / 70 / 20°C ) ( Watt )
L (mm) | H 300 (mm) | [5 empty] | H 400 (mm) | [5 empty] | H 500 (mm) | [5 empty] | H 600 (mm) | [5 empty] | H 900 (mm)
| 10 (P) | 20 (PP) | 11 (PK) | 21 (PKP) | 22 (PKKP) | 33 (PKKPKP) | 10 (P) | 20 (PP) | 11 (PK) | 21 (PKP) | 22 (PKKP) | 33 (PKKPKP) | 10 (P) | 20 (PP) | 11 (PK) | 21 (PKP) | 22 (PKKP) | 33 (PKKPKP) | 10 (P) | 20 (PP) | 11 (PK) | 21 (PKP) | 22 (PKKP) | 33 (PKKPKP) | 10 (P) | 20 (PP) | 11 (PK) | 21 (PKP) | 22 (PKKP) | 33 (PKKPKP)
400 | 169 | 275 | 247 | 368 | 481 | 667 | 214 | 349 | 319 | 466 | 608 | 841 | 257 | 419 | 389 | 558 | 731 | 1006 | 299 | 486 | 458 | 648 | 848 | 1165 | 416 | 678 | 657 | 901 | 1182 | 1615
500 | 212 | 344 | 309 | 460 | 601 | 834 | 268 | 436 | 399 | 582 | 761 | 1051 | 321 | 523 | 487 | 698 | 913 | 1258 | 373 | 608 | 572 | 810 | 1060 | 1457 | 520 | 847 | 821 | 1127 | 1478 | 2019
600 | 254 | 413 | 371 | 553 | 721 | 1000 | 321 | 523 | 479 | 698 | 913 | 1261 | 386 | 628 | 584 | 838 | 1096 | 1509 | 448 | 729 | 687 | 972 | 1272 | 1748 | 624 | 1016 | 985 | 1352 | 1774 | 2423
700 | 296 | 482 | 433 | 645 | 841 | 1167 | 375 | 610 | 559 | 815 | 1065 | 1471 | 450 | 733 | 681 | 977 | 1278 | 1761 | 522 | 851 | 801 | 1134 | 1484 | 2039 | 728 | 1186 | 1150 | 1578 | 2069 | 2827
800 | 338 | 551 | 494 | 737 | 961 | 1334 | 428 | 697 | 639 | 931 | 1217 | 1681 | 514 | 837 | 779 | 1117 | 1461 | 2012 | 597 | 972 | 916 | 1296 | 1696 | 2331 | 832 | 1355 | 1314 | 1803 | 2365 | 3230
900 | 381 | 620 | 556 | 829 | 1082 | 1500 | 482 | 784 | 718 | 1048 | 1369 | 1892 | 579 | 942 | 876 | 1257 | 1644 | 2264 | 672 | 1094 | 1030 | 1458 | 1908 | 2622 | 936 | 1524 | 1478 | 2028 | 2660 | 3634
1000 | 423 | 689 | 618 | 921 | 1202 | 1667 | 535 | 872 | 798 | 1164 | 1521 | 2102 | 643 | 1046 | 974 | 1396 | 1826 | 2515 | 746 | 1215 | 1145 | 1620 | 2121 | 2913 | 1041 | 1694 | 1642 | 2253 | 2956 | 4038
1100 | 465 | 757 | 680 | 1013 | 1322 | 1834 | 589 | 959 | 878 | 1281 | 1673 | 2312 | 707 | 1151 | 1071 | 1536 | 2009 | 2767 | 821 | 1337 | 1259 | 1782 | 2333 | 3204 | 1145 | 1863 | 1807 | 2479 | 3252 | 4442
1200 | 508 | 826 | 742 | 1105 | 1442 | 2001 | 643 | 1046 | 958 | 1397 | 1825 | 2522 | 771 | 1256 | 1168 | 1675 | 2192 | 3018 | 896 | 1458 | 1374 | 1944 | 2545 | 3496 | 1249 | 2033 | 1971 | 2704 | 3547 | 4846
1300 | 550 | 895 | 803 | 1197 | 1562 | 2167 | 696 | 1133 | 1038 | 1513 | 1978 | 2732 | 836 | 1360 | 1266 | 1815 | 2374 | 3270 | 970 | 1580 | 1488 | 2106 | 2757 | 3787 | 1353 | 2202 | 2135 | 2930 | 3843 | 5249
1400 | 592 | 964 | 865 | 1289 | 1682 | 2334 | 750 | 1220 | 1117 | 1630 | 2130 | 2942 | 900 | 1465 | 1363 | 1955 | 2557 | 3522 | 1045 | 1701 | 1603 | 2268 | 2969 | 4078 | 1457 | 2371 | 2299 | 3155 | 4138 | 5653
1500 | 635 | 1033 | 927 | 1381 | 1803 | 2501 | 803 | 1307 | 1197 | 1746 | 2282 | 3153 | 964 | 1570 | 1460 | 2094 | 2739 | 3773 | 1120 | 1823 | 1717 | 2430 | 3181 | 4370 | 1561 | 2541 | 2463 | 3380 | 4434 | 6057
1600 | 677 | 1102 | 989 | 1474 | 1923 | 2667 | 857 | 1395 | 1277 | 1863 | 2434 | 3363 | 1029 | 1674 | 1558 | 2234 | 2922 | 4025 | 1194 | 1944 | 1832 | 2592 | 3393 | 4661 | 1665 | 2710 | 2628 | 3606 | 4730 | 6461
1700 | 719 | 1171 | 1051 | 1566 | 2043 | 2834 | 910 | 1482 | 1357 | 1979 | 2586 | 3573 | 1093 | 1779 | 1655 | 2374 | 3105 | 4276 | 1269 | 2066 | 1946 | 2754 | 3605 | 4952 | 1769 | 2879 | 2792 | 3831 | 5025 | 6864
1800 | 761 | 1239 | 1112 | 1658 | 2163 | 3001 | 964 | 1569 | 1437 | 2095 | 2738 | 3783 | 1157 | 1884 | 1752 | 2513 | 3287 | 4528 | 1344 | 2187 | 2061 | 2916 | 3817 | 5244 | 1873 | 3049 | 2956 | 4057 | 5321 | 7268
1900 | 804 | 1308 | 1174 | 1750 | 2283 | 3167 | 1017 | 1656 | 1517 | 2212 | 2890 | 3993 | 1221 | 1988 | 1850 | 2653 | 3470 | 4779 | 1418 | 2309 | 2175 | 3078 | 4029 | 5535 | 1977 | 3218 | 3120 | 4282 | 5616 | 7672
2000 | 846 | 1377 | 1236 | 1842 | 2404 | 3334 | 1071 | 1743 | 1596 | 2328 | 3042 | 4203 | 1286 | 2093 | 1947 | 2792 | 3653 | 5031 | 1493 | 2430 | 2290 | 3239 | 4241 | 5826 | 2081 | 3388 | 3285 | 4507 | 5912 | 8076
2100 | 888 | 1446 | 1298 | 1934 | 2524 | 3501 | 1124 | 1830 | 1676 | 2445 | 3194 | 4414 | 1350 | 2198 | 2044 | 2932 | 3835 | 5282 | 1567 | 2552 | 2404 | 3401 | 4453 | 6118 | 2185 | 3557 | 3449 | 4733 | 6208 | 8480
2200 | 931 | 1515 | 1360 | 2026 | 2644 | 3668 | 1178 | 1918 | 1756 | 2561 | 3347 | 4624 | 1414 | 2302 | 2142 | 3072 | 4018 | 5534 | 1642 | 2673 | 2519 | 3563 | 4665 | 6409 | 2289 | 3726 | 3613 | 4958 | 6503 | 8883
2300 | 973 | 1584 | 1421 | 2118 | 2764 | 3834 | 1232 | 2005 | 1836 | 2678 | 3499 | 4834 | 1479 | 2407 | 2239 | 3211 | 4201 | 5785 | 1717 | 2795 | 2633 | 3725 | 4877 | 6700 | 2393 | 3896 | 3777 | 5183 | 6799 | 9287
2400 | 1015 | 1653 | 1483 | 2210 | 2884 | 4001 | 1285 | 2092 | 1916 | 2794 | 3651 | 5044 | 1543 | 2512 | 2336 | 3351 | 4383 | 6037 | 1791 | 2916 | 2748 | 3887 | 5089 | 6992 | 2497 | 4065 | 3942 | 5409 | 7095 | 9691
2500 | 1058 | 1722 | 1545 | 2302 | 3004 | 4168 | 1339 | 2179 | 1996 | 2910 | 3803 | 5254 | 1607 | 2616 | 2434 | 3491 | 4566 | 6288 | 1866 | 3038 | 2862 | 4049 | 5301 | 7283 | 2601 | 4235 | 4106 | 5634 | 7390 | 10095
2600 | 1100 | 1790 | 1607 | 2395 | 3125 | 4334 | 1392 | 2266 | 2075 | 3027 | 3955 | 5464 | 1671 | 2721 | 2531 | 3630 | 4748 | 6540 | 1941 | 3159 | 2977 | 4211 | 5513 | 7574 | 2705 | 4404 | 4270 | 5859 | 7686 | 10499
2700 | 1142 | 1859 | 1668 | 2487 | 3245 | 4501 | 1446 | 2353 | 2155 | 3143 | 4107 | 5675 | 1736 | 2825 | 2628 | 3770 | 4931 | 6791 | 2015 | 3281 | 3091 | 4373 | 5725 | 7865 | 2809 | 4573 | 4434 | 6085 | 7981 | 10902
2800 | 1184 | 1928 | 1730 | 2579 | 3365 | 4668 | 1499 | 2441 | 2235 | 3260 | 4259 | 5885 | 1800 | 2930 | 2726 | 3909 | 5114 | 7043 | 2090 | 3402 | 3206 | 4535 | 5937 | 8157 | 2913 | 4743 | 4599 | 6310 | 8277 | 11306
2900 | 1227 | 1997 | 1792 | 2671 | 3485 | 4835 | 1553 | 2528 | 2315 | 3376 | 4411 | 6095 | 1864 | 3035 | 2823 | 4049 | 5296 | 7295 | 2165 | 3524 | 3320 | 4697 | 6150 | 8448 | 3018 | 4912 | 4763 | 6535 | 8573 | 11710
3000 | 1269 | 2066 | 1854 | 2763 | 3605 | 5001 | 1606 | 2615 | 2395 | 3492 | 4564 | 6305 | 1929 | 3139 | 2921 | 4189 | 5479 | 7546 | 2239 | 3645 | 3435 | 4859 | 6362 | 8739 | 3122 | 5081 | 4927 | 6761 | 8868 | 12114

## 75-65-20
THERMO ALLIANCE (rT= 50°C ) ( 75 / 65 / 20°C ) ( Watt )
L (mm) | H 300 (mm) | [5 empty] | H 400 (mm) | [5 empty] | H 500 (mm) | [5 empty] | H 600 (mm) | [5 empty] | H 900 (mm)
| Type | [5 empty] | Type | [5 empty] | Type | [5 empty] | Type | [5 empty] | Type
| 10 (P) | 20 (PP) | 11 (PK) | 21 (PKP) | 22 (PKKP) | 33 (PKKPKP) | 10 (P) | 20 (PP) | 11 (PK) | 21 (PKP) | 22 (PKKP) | 33 (PKKPKP) | 10 (P) | 20 (PP) | 11 (PK) | 21 (PKP) | 22 (PKKP) | 33 (PKKPKP) | 10 (P) | 20 (PP) | 11 (PK) | 21 (PKP) | 22 (PKKP) | 33 (PKKPKP) | 10 (P) | 20 (PP) | 11 (PK) | 21 (PKP) | 22 (PKKP) | 33 (PKKPKP)
400 | 133 | 217 | 195 | 290 | 378 | 524 | 168 | 274 | 252 | 366 | 479 | 661 | 202 | 329 | 307 | 439 | 575 | 791 | 235 | 382 | 361 | 510 | 667 | 916 | 327 | 533 | 518 | 709 | 930 | 1270
500 | 166 | 271 | 244 | 362 | 473 | 655 | 211 | 343 | 315 | 458 | 598 | 826 | 253 | 412 | 384 | 549 | 718 | 989 | 294 | 478 | 451 | 637 | 834 | 1145 | 409 | 666 | 647 | 886 | 1162 | 1588
600 | 200 | 325 | 292 | 435 | 567 | 787 | 253 | 411 | 378 | 549 | 718 | 992 | 303 | 494 | 460 | 659 | 862 | 1187 | 352 | 573 | 542 | 764 | 1001 | 1374 | 491 | 799 | 777 | 1064 | 1395 | 1905
700 | 233 | 379 | 341 | 507 | 662 | 918 | 295 | 480 | 440 | 641 | 837 | 1157 | 354 | 576 | 537 | 769 | 1005 | 1385 | 411 | 669 | 632 | 892 | 1167 | 1604 | 573 | 933 | 906 | 1241 | 1627 | 2223
800 | 266 | 433 | 390 | 580 | 756 | 1049 | 337 | 548 | 503 | 733 | 957 | 1322 | 404 | 658 | 614 | 879 | 1149 | 1582 | 470 | 765 | 722 | 1019 | 1334 | 1833 | 655 | 1066 | 1036 | 1418 | 1860 | 2540
900 | 299 | 487 | 438 | 652 | 851 | 1180 | 379 | 617 | 566 | 824 | 1077 | 1487 | 455 | 741 | 691 | 988 | 1293 | 1780 | 528 | 860 | 812 | 1147 | 1501 | 2062 | 737 | 1199 | 1165 | 1595 | 2092 | 2858
1000 | 333 | 542 | 487 | 724 | 945 | 1311 | 421 | 686 | 629 | 916 | 1196 | 1653 | 506 | 823 | 767 | 1098 | 1436 | 1978 | 587 | 956 | 903 | 1274 | 1668 | 2291 | 818 | 1332 | 1294 | 1773 | 2325 | 3175
1100 | 366 | 596 | 536 | 797 | 1040 | 1442 | 463 | 754 | 692 | 1007 | 1316 | 1818 | 556 | 905 | 844 | 1208 | 1580 | 2176 | 646 | 1051 | 993 | 1401 | 1835 | 2520 | 900 | 1465 | 1424 | 1950 | 2557 | 3493
1200 | 399 | 650 | 585 | 869 | 1134 | 1573 | 505 | 823 | 755 | 1099 | 1436 | 1983 | 607 | 988 | 921 | 1318 | 1724 | 2374 | 704 | 1147 | 1083 | 1529 | 2001 | 2749 | 982 | 1599 | 1554 | 2127 | 2790 | 3810
1300 | 433 | 704 | 633 | 942 | 1229 | 1704 | 547 | 891 | 818 | 1190 | 1555 | 2148 | 657 | 1070 | 998 | 1428 | 1867 | 2571 | 763 | 1242 | 1173 | 1656 | 2168 | 2978 | 1064 | 1732 | 1683 | 2304 | 3022 | 4128
1400 | 466 | 758 | 682 | 1014 | 1323 | 1835 | 590 | 960 | 881 | 1282 | 1675 | 2314 | 708 | 1152 | 1074 | 1537 | 2011 | 2769 | 822 | 1338 | 1264 | 1784 | 2335 | 3207 | 1146 | 1865 | 1813 | 2482 | 3255 | 4445
1500 | 499 | 812 | 731 | 1087 | 1418 | 1966 | 632 | 1028 | 944 | 1374 | 1795 | 2479 | 758 | 1235 | 1151 | 1647 | 2155 | 2967 | 881 | 1433 | 1354 | 1911 | 2502 | 3436 | 1228 | 1998 | 1942 | 2659 | 3487 | 4763
1600 | 532 | 867 | 779 | 1159 | 1512 | 2097 | 674 | 1097 | 1007 | 1465 | 1914 | 2644 | 809 | 1317 | 1228 | 1757 | 2298 | 3165 | 939 | 1529 | 1444 | 2038 | 2668 | 3665 | 1309 | 2131 | 2071 | 2836 | 3720 | 5080
1700 | 566 | 921 | 828 | 1231 | 1607 | 2229 | 716 | 1165 | 1070 | 1557 | 2034 | 2810 | 860 | 1399 | 1305 | 1867 | 2442 | 3363 | 998 | 1625 | 1534 | 2166 | 2835 | 3894 | 1391 | 2265 | 2201 | 3013 | 3952 | 5398
1800 | 599 | 975 | 877 | 1304 | 1701 | 2360 | 758 | 1234 | 1133 | 1648 | 2153 | 2975 | 910 | 1481 | 1381 | 1977 | 2585 | 3560 | 1057 | 1720 | 1625 | 2293 | 3002 | 4123 | 1473 | 2398 | 2330 | 3191 | 4185 | 5716
1900 | 632 | 1029 | 926 | 1376 | 1796 | 2491 | 800 | 1302 | 1196 | 1740 | 2273 | 3140 | 961 | 1564 | 1458 | 2087 | 2729 | 3758 | 1115 | 1816 | 1715 | 2421 | 3169 | 4352 | 1555 | 2531 | 2460 | 3368 | 4417 | 6033
2000 | 665 | 1083 | 974 | 1449 | 1890 | 2622 | 842 | 1371 | 1258 | 1831 | 2393 | 3305 | 1011 | 1646 | 1535 | 2196 | 2873 | 3956 | 1174 | 1911 | 1805 | 2548 | 3336 | 4582 | 1637 | 2664 | 2589 | 3545 | 4650 | 6351
2100 | 699 | 1137 | 1023 | 1521 | 1985 | 2753 | 884 | 1440 | 1321 | 1923 | 2512 | 3471 | 1062 | 1728 | 1612 | 2306 | 3016 | 4154 | 1233 | 2007 | 1895 | 2675 | 3502 | 4811 | 1719 | 2798 | 2719 | 3723 | 4882 | 6668
2200 | 732 | 1191 | 1072 | 1594 | 2079 | 2884 | 926 | 1508 | 1384 | 2015 | 2632 | 3636 | 1112 | 1811 | 1688 | 2416 | 3160 | 4352 | 1292 | 2102 | 1986 | 2803 | 3669 | 5040 | 1800 | 2931 | 2848 | 3900 | 5115 | 6986
2300 | 765 | 1246 | 1120 | 1666 | 2174 | 3015 | 969 | 1577 | 1447 | 2106 | 2752 | 3801 | 1163 | 1893 | 1765 | 2526 | 3304 | 4549 | 1350 | 2198 | 2076 | 2930 | 3836 | 5269 | 1882 | 3064 | 2978 | 4077 | 5347 | 7303
2400 | 798 | 1300 | 1169 | 1739 | 2268 | 3146 | 1011 | 1645 | 1510 | 2198 | 2871 | 3966 | 1213 | 1975 | 1842 | 2636 | 3447 | 4747 | 1409 | 2294 | 2166 | 3058 | 4003 | 5498 | 1964 | 3197 | 3107 | 4254 | 5580 | 7621
2500 | 832 | 1354 | 1218 | 1811 | 2363 | 3277 | 1053 | 1714 | 1573 | 2289 | 2991 | 4132 | 1264 | 2058 | 1919 | 2746 | 3591 | 4945 | 1468 | 2389 | 2256 | 3185 | 4169 | 5727 | 2046 | 3330 | 3237 | 4432 | 5812 | 7938
2600 | 865 | 1408 | 1267 | 1883 | 2457 | 3408 | 1095 | 1782 | 1636 | 2381 | 3111 | 4297 | 1315 | 2140 | 1995 | 2855 | 3735 | 5143 | 1526 | 2485 | 2347 | 3312 | 4336 | 5956 | 2128 | 3464 | 3366 | 4609 | 6045 | 8256
2700 | 898 | 1462 | 1315 | 1956 | 2552 | 3540 | 1137 | 1851 | 1699 | 2472 | 3230 | 4462 | 1365 | 2222 | 2072 | 2965 | 3878 | 5341 | 1585 | 2580 | 2437 | 3440 | 4503 | 6185 | 2210 | 3597 | 3496 | 4786 | 6277 | 8573
2800 | 932 | 1516 | 1364 | 2028 | 2646 | 3671 | 1179 | 1919 | 1762 | 2564 | 3350 | 4627 | 1416 | 2304 | 2149 | 3075 | 4022 | 5538 | 1644 | 2676 | 2527 | 3567 | 4670 | 6414 | 2291 | 3730 | 3625 | 4963 | 6510 | 8891
2900 | 965 | 1571 | 1413 | 2101 | 2741 | 3802 | 1221 | 1988 | 1825 | 2655 | 3469 | 4793 | 1466 | 2387 | 2226 | 3185 | 4165 | 5736 | 1702 | 2771 | 2617 | 3695 | 4837 | 6643 | 2373 | 3863 | 3755 | 5141 | 6742 | 9208
3000 | 998 | 1625 | 1461 | 2173 | 2835 | 3933 | 1263 | 2057 | 1888 | 2747 | 3589 | 4958 | 1517 | 2469 | 2302 | 3295 | 4309 | 5934 | 1761 | 2867 | 2708 | 3822 | 5003 | 6872 | 2455 | 3996 | 3884 | 5318 | 6975 | 9526

## 55-45-20
THERMO ALLIANCE (rT= 30°C ) ( 55 / 45 / 20°C ) ( Watt )
L (mm) | H 300 (mm) | [5 empty] | H 400 (mm) | [5 empty] | H 500 (mm) | [5 empty] | H 600 (mm) | [5 empty] | H 900 (mm)
| Type | [5 empty] | Type | [5 empty] | Type | [5 empty] | Type | [5 empty] | Type
| 10 (P) | 20 (PP) | 11 (PK) | 21 (PKP) | 22 PKKP) | 33 (PKKPKP) | 10 (P) | 20 (PP) | 11 (PK) | 21 (PKP) | 22 PKKP) | 33 (PKKPKP) | 10 (P) | 20 (PP) | 11 (PK) | 21 (PKP) | 22 PKKP) | 33 (PKKPKP) | 10 (P) | 20 (PP) | 11 (PK) | 21 (PKP) | 22 PKKP) | 33 (PKKPKP) | 10 (P) | 20 (PP) | 11 (PK) | 21 (PKP) | 22 PKKP) | 33 (PKKPKP)
400 | 68 | 111 | 100 | 148 | 193 | 267 | 86 | 140 | 129 | 187 | 244 | 337 | 103 | 168 | 158 | 224 | 293 | 403 | 120 | 195 | 185 | 260 | 340 | 467 | 167 | 272 | 266 | 362 | 474 | 648
500 | 85 | 138 | 125 | 185 | 241 | 334 | 107 | 175 | 162 | 234 | 305 | 421 | 129 | 210 | 197 | 280 | 366 | 504 | 150 | 244 | 232 | 325 | 425 | 584 | 209 | 340 | 332 | 452 | 593 | 810
600 | 102 | 166 | 150 | 22 | 289 | 401 | 129 | 210 | 194 | 280 | 368 | 506 | 155 | 252 | 236 | 336 | 440 | 605 | 180 | 293 | 278 | 390 | 511 | 701 | 251 | 408 | 399 | 543 | 712 | 972
700 | 119 | 193 | 175 | 259 | 338 | 468 | 150 | 245 | 226 | 327 | 427 | 590 | 181 | 294 | 276 | 392 | 513 | 706 | 210 | 341 | 324 | 455 | 596 | 818 | 292 | 476 | 465 | 633 | 830 | 1134
800 | 136 | 221 | 200 | 296 | 386 | 535 | 172 | 280 | 259 | 374 | 488 | 674 | 206 | 336 | 315 | 448 | 586 | 807 | 240 | 390 | 371 | 520 | 681 | 935 | 334 | 544 | 532 | 724 | 949 | 1295
900 | 153 | 249 | 225 | 333 | 434 | 602 | 193 | 315 | 291 | 421 | 549 | 759 | 232 | 378 | 355 | 504 | 660 | 908 | 270 | 439 | 417 | 585 | 766 | 1051 | 375 | 612 | 598 | 814 | 1068 | 1457
1000 | 170 | 275 | 250 | 369 | 482 | 668 | 215 | 350 | 323 | 467 | 610 | 843 | 258 | 420 | 394 | 560 | 733 | 1009 | 299 | 487 | 463 | 650 | 851 | 1168 | 418 | 680 | 665 | 905 | 1186 | 1620
1100 | 187 | 304 | 275 | 407 | 530 | 735 | 236 | 385 | 355 | 514 | 671 | 927 | 284 | 462 | 434 | 617 | 806 | 1110 | 329 | 536 | 510 | 715 | 936 | 1285 | 459 | 748 | 731 | 995 | 1305 | 1781
1200 | 204 | 332 | 300 | 444 | 579 | 802 | 258 | 420 | 388 | 561 | 732 | 1011 | 310 | 504 | 473 | 673 | 879 | 1210 | 359 | 585 | 556 | 780 | 1021 | 1402 | 501 | 816 | 798 | 1086 | 1423 | 1943
1300 | 221 | 359 | 325 | 481 | 627 | 869 | 279 | 455 | 420 | 608 | 794 | 1096 | 335 | 546 | 512 | 729 | 953 | 1311 | 389 | 634 | 603 | 845 | 1106 | 1519 | 543 | 884 | 864 | 1176 | 1542 | 2105
1400 | 238 | 387 | 350 | 518 | 675 | 936 | 301 | 490 | 452 | 654 | 855 | 1180 | 361 | 588 | 552 | 785 | 1026 | 1412 | 419 | 683 | 649 | 910 | 1191 | 1636 | 585 | 952 | 931 | 1267 | 1661 | 2267
1500 | 255 | 414 | 375 | 555 | 723 | 1003 | 322 | 525 | 485 | 701 | 916 | 1264 | 387 | 630 | 591 | 841 | 1099 | 1513 | 449 | 731 | 695 | 975 | 1276 | 1752 | 626 | 1020 | 997 | 1357 | 1779 | 2429
1600 | 272 | 442 | 400 | 592 | 772 | 1070 | 344 | 560 | 517 | 748 | 977 | 1349 | 413 | 672 | 631 | 897 | 1173 | 1614 | 479 | 780 | 742 | 1040 | 1361 | 1869 | 668 | 1087 | 1064 | 1447 | 1898 | 2591
1700 | 289 | 470 | 425 | 628 | 820 | 1137 | 365 | 595 | 549 | 794 | 1038 | 1433 | 439 | 714 | 670 | 953 | 1246 | 1715 | 509 | 829 | 786 | 1105 | 1447 | 1986 | 710 | 1155 | 1130 | 1538 | 2016 | 2753
1800 | 306 | 497 | 450 | 665 | 868 | 1203 | 387 | 630 | 582 | 841 | 1099 | 1517 | 464 | 756 | 709 | 1009 | 1319 | 1816 | 539 | 878 | 834 | 1170 | 1532 | 2103 | 752 | 1223 | 1197 | 1628 | 2135 | 2915
1900 | 323 | 525 | 475 | 702 | 916 | 1270 | 408 | 665 | 614 | 888 | 1160 | 1601 | 490 | 798 | 749 | 1065 | 1392 | 1917 | 569 | 926 | 881 | 1235 | 1617 | 2220 | 793 | 1291 | 1263 | 1719 | 2254 | 3077
2000 | 339 | 553 | 500 | 739 | 964 | 1337 | 430 | 700 | 646 | 935 | 1221 | 1686 | 516 | 840 | 788 | 1121 | 1466 | 2017 | 599 | 975 | 927 | 1300 | 1702 | 2337 | 835 | 1359 | 1330 | 1809 | 2372 | 3239
2100 | 356 | 580 | 525 | 776 | 1013 | 1404 | 451 | 734 | 679 | 981 | 1282 | 1770 | 542 | 882 | 828 | 1177 | 1539 | 2118 | 629 | 1024 | 973 | 1365 | 1787 | 2453 | 877 | 1427 | 1396 | 1900 | 2491 | 3401
2200 | 373 | 608 | 550 | 813 | 1061 | 1471 | 473 | 769 | 711 | 1028 | 1343 | 1854 | 568 | 924 | 867 | 1233 | 1612 | 2219 | 659 | 1073 | 1020 | 1430 | 1872 | 2570 | 919 | 1495 | 1453 | 1990 | 2610 | 3563
2300 | 390 | 636 | 575 | 850 | 1109 | 1538 | 494 | 804 | 743 | 1075 | 1404 | 1939 | 593 | 966 | 906 | 1289 | 1686 | 2320 | 689 | 1121 | 1066 | 1495 | 1957 | 2687 | 960 | 1563 | 1529 | 2081 | 2728 | 3724
2400 | 407 | 663 | 600 | 887 | 1157 | 1605 | 516 | 839 | 776 | 1122 | 1465 | 2023 | 619 | 1008 | 946 | 1345 | 1759 | 2421 | 719 | 1170 | 1112 | 1561 | 2042 | 2804 | 1002 | 1631 | 1596 | 2171 | 2847 | 3886
2500 | 424 | 691 | 625 | 924 | 1206 | 1671 | 537 | 874 | 808 | 1168 | 1526 | 2107 | 645 | 1050 | 985 | 1401 | 1832 | 2522 | 749 | 1219 | 1159 | 1626 | 2127 | 2921 | 1044 | 1699 | 1662 | 2262 | 2965 | 4048
2600 | 441 | 718 | 650 | 961 | 1254 | 1738 | 559 | 909 | 840 | 1215 | 1587 | 2191 | 671 | 1092 | 1025 | 1457 | 1905 | 2623 | 779 | 1268 | 1205 | 1691 | 2212 | 3037 | 1086 | 1767 | 1729 | 2352 | 3084 | 4210
2700 | 458 | 746 | 675 | 998 | 1302 | 1805 | 580 | 944 | 872 | 1262 | 1648 | 2276 | 696 | 1134 | 1064 | 1513 | 1979 | 2724 | 809 | 1315 | 1251 | 1756 | 2297 | 3154 | 1127 | 1835 | 1795 | 2443 | 3203 | 4372
2800 | 475 | 774 | 700 | 1035 | 1350 | 1872 | 602 | 979 | 905 | 1309 | 1709 | 2360 | 722 | 1176 | 1103 | 1569 | 2052 | 2824 | 839 | 1365 | 1298 | 1821 | 2383 | 3271 | 1169 | 1903 | 1862 | 2533 | 3321 | 4534
2900 | 492 | 801 | 725 | 1072 | 1398 | 1939 | 623 | 1014 | 937 | 1355 | 1770 | 2444 | 748 | 1218 | 1143 | 1625 | 2125 | 2925 | 869 | 1414 | 1344 | 1886 | 2468 | 3388 | 1211 | 1971 | 1928 | 2624 | 3440 | 4696
3000 | 509 | 829 | 750 | 1109 | 1447 | 2006 | 645 | 1049 | 969 | 1402 | 1831 | 2529 | 774 | 1260 | 1182 | 1681 | 2199 | 3026 | 899 | 1463 | 1390 | 1951 | 2553 | 3505 | 1253 | 2039 | 1995 | 2714 | 3558 | 4858